## Velocidades
				Frecuencia [Hz]
	Motor 1	Motor 2	Motor 3			50	100	200	300	400	500	1000
i	5.68	2.67	2.67		Motores 1,2,3 [rev/s]	0.03125	0.0625	0.125	0.1875	0.25	0.3125	0.625
microSteps	8	8	8		Motores 1,2,3 [rpm]	1.875	3.75	7.5	11.25	15	18.75	37.5
stepsPerRev	200	200	200		Motores 1,2,3 [°/s]	11.25	22.5	45	67.5	90	112.5	225
microStepsPerRev	1600	1600	1600
				Carga 1 [rev/s]	0.0055	0.0110	0.0220	0.0330	0.0440	0.0550	0.1100
	Ecuaciones				Carga 1 [rpm]	0.3299	0.6597	1.3194	1.9792	2.6389	3.2986	6.5972
	motor_rev_s = freq / microStepsPerRev				Carga 1 [°/s]	1.9792	3.9583	7.9167	11.8750	15.8333	19.7917	39.5833
	motor_rpm = motor_rev_s * 60
				Carga 2 y 3 [rev/s]	0.0117	0.0234	0.0469	0.0703	0.0938	0.1172	0.2344
	load_rev_s = motor_rev_s / i				Carga 2 y 3 [rpm]	0.7031	1.4063	2.8125	4.2188	5.6250	7.0313	14.0625
	load_rpm = load_rev_s * 60				Carga 2 y 3 [°/s]	4.2188	8.4375	16.8750	25.3125	33.7500	42.1875	84.3750
	load_deg_s = load_rev_s * 360

	Por ej:
	Motor 2 y 3 a 100Hz
	Carga 2 y 3 [rev/s] = (100/1600) / 2,67
	Carga 2 y 3 [rpm] = ((100/1600) / 2,67) * 60
	Carga 2 y 3 [°/s] = ((100/1600) / 2,67 ) * 360

## Calculo diametros
M=Dp/N
Dp1/N1=Dp2/N2		--> N2 = Dp2*N1/Dp1

Dist ejes*2	66	N1	12	13	14	15	16	17	18	19
M	1.5	Dp1	18	19.5	21	22.5	24	25.5	27	28.5
N1 inicial	12	Dp2	48	46.5	45	43.5	42	40.5	39	37.5
		N2	32	31	30	29	28	27	26	25
			0	0	0	0	0	0	0	0	Si da 0 quiere decir que la cant
		i=Dp2/Dp1	2.66666666666667	2.38461538461538	2.14285714285714	1.93333333333333	1.75	1.58823529411765	1.44444444444444	1.31578947368421	de dientes es entera

Conviene M=1.2 o M=1.5 xq son los que dan un numero de dientes entero, de forma que la suma de los diametros primitivos sea 66 (entre ejes es 33mm)